## Sheet1
Document number BOM-01553 Rev A2
SCH-01645_SKY66420-11_EK2_RevA2 |  |  |  |  | 2018-08-15
ITEM | QUANTITY | REFERENCE | VALUE | MANUFACTURER | MANUFACTURER_PN | PACKAGE | DESCRIPTION
1 | 1 | C1 | 10nF | MURATA | GRM188R71H103KA01 | 603 | CAP CER 10000PF 50V X7R 0603
2 | 1 | C2 | 1nF | MURATA | GRM155R71H102KA01 | 402 | CAP CER 1000PF 50V X7R 0402
3 | 1 | C3 | 33pF | MURATA | GRM0335C1E330JD01 | 201 | CAP CER 33PF 25V C0G/NP0 0201
4 | 2 | C4,C6 | DNI |  |  | 402 | DNI
5 | 1 | C5 | 100pF | MURATA | GRM1555C1H101GA01 | 402 | CAP CER 100PF 50V C0G/NP0 0402
6 | 1 | C7 | 10pF | MURATA | GRM1555C1H100GA01D | 402 | CAP CER 10PF 50V C0G/NP0 0402
7 | 2 | C8,C11 | 1.8pF | MURATA | GRM1555C1H1R8BA01D | 402 | CAP CER 1.8PF 50V C0G/NP0 0402
8 | 1 | C9 | 2.4pF | MURATA | GRM1555C1H2R4BA01D | 402 | CAP CER 2.4PF 50V C0G/NP0 0402
9 | 1 | FL1 | 0915LP15B026 | JOHANSON | 0915LP15B026 |  | 915 MHz Low Pass Filter
10 | 8 | J1,J2,J3,J5,J6,J7,J10,J13 | SMA | Johnson Components | 142-0701-851 | end launch | SMA End Launch Straight Jack Receptacle
11 | 1 | J4 | DNI | AMPHENOL | 132134 | AMPHENOL_132134 | CONN SMA JACK STR 50 OHM PCB
12 | 2 | J9,J12 | AMP | AMPHENOL | 132134 | AMPHENOL_132134 | CONN SMA JACK STR 50 OHM PCB
13 | 1 | L1 | 6.8nH | MURATA | LQG18HN6N8J00 | 603 | FIXED IND 6.8NH 430MA 250 MOHM
14 | 1 | L2 | 0.6nH | MURATA | LQP03TN0N6C00 | 201 | FIXED IND 0.6NH 840MA 80 MOHM
15 | 1 | L3 | 2.4nH | MURATA | LQG15HN2N4S02D | 402 | FIXED IND 2.4NH 800MA 160 MOHM
16 | 1 | L4 | 7.5nH | MURATA | LQG15HN7N5J02 | 402 | FIXED IND 7.5NH 500MA 310 MOHM
17 | 2 | L7,L8 | 4.7nH | MURATA | LQG15HN4N7S02 | 402 | FIXED IND 4.7NH 700MA 230 MOHM
18 | 1 | PCB1 | Z1177-A | SKYWORKS SOLUTIONS | Z1168-A |  | EVB
19 | 1 | P1 | HEADER 11X2 | MOLEX | 10-89-1221 | 11X2 | HEADER 11X2
20 | 3 | R1,R2,R4 | 0R | Panasonic | ERJ2GE0R00 | 402 | Thick Film Chip Resistor
21 | 1 | U1 | SKY66420-11