## Sheet1
Document number BOM-01550 Rev C2
SCH-01642_SKY66423-11_EK3_RevC2 |  |  |  |  | 2018-01-23
ITEM | QUANTITY | REFERENCE | VALUE | MANUFACTURER | MANUFACTURER_PN | PACKAGE | DESCRIPTION
1 | 1 | C2 | 10nF | MURATA | GRM155R71H103KA88 | 0402 | CAP CER 10000PF 50V X7R 0402
2 | 1 | C3 | 33pF | MURATA | GRM1555C1H330JA01 | 0402 | CAP CER 33PF 50V C0G/NP0 0402
3 | 1 | C4 | 4.7uF | MURATA | GRM155R61A475MEAA | 0402 | CAP CER 4.7UF 10V X5R 0402
4 | 1 | C5 | 82pF | MURATA | GRM1555C1H820JA01 | 0402 | CAP CER 82PF 50V C0G/NP0 0402
5 | 1 | C7 | 10pF | MURATA | GRM1555C1E100JA01D | 0402 | CAP CER 10PF 25V C0G/NP0 0402
6 | 2 | R2,C8 | DNI |  |  | 0402
7 | 1 | C9 | 2.4pF | MURATA | GRM1555C1H2R4CA01 | 0402 | CAP CER 2.4PF 50V C0G/NP0 0402
8 | 1 | C10 | 2.2pF | MURATA | GRM1555C1H2R2CA01 | 0402 | CAP CER 2.2PF 50V C0G/NP0 0402
9 | 2 | C12,C13 | DNI | MURATA |  | 0402
10 | 1 | C14 | 1.5pF | MURATA | GRM1555C1H1R5CA01 | 0402 | CAP CER 1.5PF 50V C0G/NP0 0402
11 | 1 | C18 | 1nF | MURATA | GRM155R71H102KA01 | 0402 | CAP CER 1000PF 50V X7R 0402
12 | 1 | FB1 | 0R |  | ERJ2GE0R00 | 0402
13 | 4 | J1,J2,J3,J5 | SMA | Johnson Components | 142-0701-851 | end launch | SMA End Launch Straight Jack Receptacle
14 | 1 | J4 | DNI | AMPHENOL |  | AMPHENOL_132134 | CONN SMA JACK STR 50 OHM PCB
15 | 1 | L1 | 6.8nH | MURATA | LQW15AN6N8J00D | 0402 | FIXED IND 6.8NH 600MA 290 MOHM
16 | 1 | L2 | 0.6nH | MURATA | LQP03TN0N6B02D | 0201 | FIXED IND 0.6NH 850MA 70 MOHM
17 | 1 | L3 | 2.7nH | MURATA | LQG15HN2N7S02D | 0402 | FIXED IND 2.7NH 800MA 170 MOHM
18 | 1 | L4 | 7.5nH | MURATA | LQG15HN7N5J02 | 0402 | FIXED IND 7.5NH 500MA 310 MOHM
19 | 2 | L5,L6 | 5.6nH | MURATA | LQG15HN5N6S02D | 0402 | FIXED IND 5.6NH 600MA 260 MOHM
20 | 1 | PCB1 | Z1185-C | SKYWORKS | Z1185-C |  | EVB
21 | 1 | P1 | HEADER 11X2 | MOLEX | 10-89-1221 | 11X2 | HEADER 11X2
22 | 1 | R1 | 0R | Panasonic | ERJ2GE0R00 | 0402 | RES SMD 0 OHM JUMPER 1/10W 0402
23 | 1 | U1 | SKY66423-11 | SKYWORKS SOLUTIONS | SKY66423-11 | MCM 16-PIN 3X3 | 860 to 930 MHz RF Front-End Module